## PickAndPlace_INA219 V1.0_2024-0
Designator | Device | Footprint | Mid X | Mid Y | Ref X | Ref Y | Pad X | Pad Y | Pins | Layer | Rotation | SMD | Comment
CN1 | WAFER-SH1.0-4PWB | conn-smd_4p-p1.00_wafer-sh1.0-4pwb | 3.322mm | -10.795mm | 3.322mm | -10.795mm | 5.022mm | -9.295mm | 6 | T | 270 | Yes | WAFER-SH1.0-4PWB
CN2 | WAFER-SH1.0-4PWB | conn-smd_4p-p1.00_wafer-sh1.0-4pwb | 22.07mm | -10.794mm | 22.07mm | -10.794mm | 20.37mm | -12.294mm | 6 | T | 90 | Yes | WAFER-SH1.0-4PWB
U1 | WJ306V-5.0-2P-14-00A | conn-th_2p-p5.00_l7.6-w10.0 | 12.7mm | -2.993mm | 12.7mm | -2.993mm | 15.2mm | -2.993mm | 2 | T | 180 | No | WJ306V-5.0-2P-14-00A
R1 | HoJLR2512-3W-100mR-1% | res-smd_l6.4-w3.2-r2512 | 12.7mm | -9.722mm | 12.7mm | -9.722mm | 15.766mm | -9.722mm | 2 | T | 180 | Yes | 100mΩ
U2 | INA219AIDCNR | sot-23-8_l3.0-w1.7-p0.65-ls2.8-br | 12.065mm | -15.52mm | 12.065mm | -15.52mm | 13.04mm | -14.294mm | 8 | T | 90 | Yes | INA219AIDCNR
H1 | HDR-M_2.54_1x4P | hdr-th_4p-p2.54-v-m | 12.7mm | -19.192mm | 12.7mm | -19.192mm | 8.89mm | -19.192mm | 4 | T | 0 | No | HDR-M_2.54_1x4P
A0 | 3 Way Solder Jumper | 3 way solder Jumper | 16.427mm | -15.917mm | 14.479mm | -15.161mm | 16.447mm | -15.923mm | 3 | T | 0 | Yes | 3 Way Solder Jumper
A1 | 3 Way Solder Jumper | 3 way solder Jumper | 16.427mm | -13.837mm | 14.478mm | -13.081mm | 16.447mm | -13.843mm | 3 | T | 0 | Yes | 3 Way Solder Jumper
C1 | TCC0603X7R104K500CT | C0603 | 12.7mm | -12.7mm | 12.7mm | -12.7mm | 13.4mm | -12.7mm | 2 | T | 180 | Yes | 100nF
C2 | TCC0603X7R104K500CT | C0603 | 9.606mm | -14.977mm | 9.606mm | -14.977mm | 9.606mm | -14.277mm | 2 | T | 270 | Yes | 100nF
C3 | CL10A475KP8NNNC | C0603 | 7.371mm | -16.895mm | 7.371mm | -16.895mm | 8.071mm | -16.895mm | 2 | T | 180 | Yes | 4.7uF
R2 | SCR0603J10K | R0603 | 18.712mm | -19.122mm | 18.712mm | -19.122mm | 18.712mm | -19.875mm | 2 | T | 90 | Yes | 10kΩ
R3 | SCR0603J10K | R0603 | 20.24mm | -19.102mm | 20.24mm | -19.102mm | 20.24mm | -19.856mm | 2 | T | 90 | Yes | 10kΩ
R4 | SCR0603F1K | R0603 | 5.797mm | -15.23mm | 5.797mm | -15.23mm | 6.55mm | -15.23mm | 2 | T | 180 | Yes | 1kΩ
VCC | YLED0603YG | LED0603-RD_GREEN | 3.443mm | -15.995mm | 3.443mm | -15.995mm | 3.446mm | -16.795mm | 2 | T | 90 | Yes | YLED0603YG